## BOM_Interval_Interval_2024-03-1
No. | Quantity | Comment | Designator | Footprint | Value | Manufacturer | Supplier | Manufacturer Part | Supplier Part
1 | 4 | 10nF | C1,C2,C3,C4 | C0805 | 10nF | FH(风华) | LCSC | 0805B103K500NT | C52278
2 | 2 | 10kΩ | DELAY1,DELAY2 | RES-ADJ-SMD_3P-L3.0-W3.8-P1.75-BR | 10kΩ | BOURNS | LCSC | TC33X-2-103E | C719176
3 | 3 | MSK12C02 | Noise1,Noise2,Power | SW-TH_MSK12C02 |  | SHOU HAN(首韩) | LCSC | MSK12C02 | C431540
4 | 2 | 100kΩ | OSC1,OSC2 | RES-ADJ-SMD_TC33X-2-104E | 100kΩ | BOURNS | LCSC | TC33X-2-104E | C719186
5 | 2 | 2kΩ | R5,R6 | R0603 | 2kΩ | UNI-ROYAL(厚声) | LCSC | 0603WAF2001T5E | C22975
6 | 1 | FS-1340 | SPK1 | BUZ-SMD_4P-L13.0-W13.0-P11.4-BL |  | FUET(福声科技) | LCSC | FS-1340 | C482342
7 | 1 | XDCR-1220-006 | U1 | BAT-SMD_CR1220-2ZX |  | LX(连欣科技) | LCSC | XDCR-1220-006 | C7498147
8 | 1 | LM358D | U2 | SOP-8_L4.9-W3.9-P1.27-LS6.0-BL |  | IDCHIP(英锐芯) | LCSC | LM358D | C2683482
9 | 1 | NC7WZ14P6X | U3 | SC-70-6_L2.2-W1.3-P0.65-LS2.2-BR |  | onsemi(安森美) | LCSC | NC7WZ14P6X | C50793
10 | 1 | Cap pad | U5 | Cap pad
11 | 1 | Touch pad | U6 | Touch Pad